## List1
STANDARDY
DOMY
ZÁKLADY | betonové
PŘÍČKY NOSNÉ / OBVODOVÉ | cihla broušená POROTHERM / HELUZ
PŘÍČKY - PŘIZDÍVKY | pórobetonové tvárnice
STROP MEZI NP | monolitický železobeton
STŘECHA | monolitická železobetonová deska, sedlový tvar
STŘEŠENÍ KRYTINA | PVC hydroizolační fólie, zateplená EPS
FASÁDA | silikonová omítka, tepelně izolační, tenkovrstvá; fasádní barva dle PD
BALKONY | železobetonové monolitické, ISO nosníky, kryté dlažbou na terče
CHODBA | vinyl
DVEŘE VENKOVNÍ | plastové, bezpečnostní, s izolačním trojsklem;
OKNA A FRANCOUZSKÁ OKNA | plastová okna s izolačním trojsklem; vnitřní laminované a venkovní pozinkové parapety, zábradlí
KOUPELNA, WC | keramické obklady (rozsah dle PD); vodovodní baterie; umyvadlo bílé keramické; vana akrylátová nebo sprchový kout; závěsné WC; odvětrání
KUCHYŇSKÁ LINKA | pouze příprava rozvodů (elektroinstalace - kabeláž, odpady, voda) rozsah dle PD, místo pro napojení odvětrání odtahovou digestoří
PODLAHOVÉ KRYTINY | koupelna, WC - keramická dlažba obývací pokoj včetně KK , předsíň, ostatní mistnosti - vinyl
POVRCHY STĚN | koupelna - keramické obklady (část - rozsah dle PD) ostatní - štuková omítka, tepelně izolační, tenkovrstvá; malba bílá
DVEŘE VCHODOVÉ | plné, bezpečnostní
DVEŘE VNITŘNÍ | částečně prosklené - neprůhledné, zárubně obložkové, kování
SCHODIŠTĚ | železobetonové monolitické, keramická dlažba; dřevěné madlo
SPOLEČNÉ PROSTORY | v přízemí kočárkárna, komora, úklidová místnost, kotelna - keramická dlažba
SKLEPNÍ KÓJE | v přízemí sklepní kóje; vytápěný a odvětraný prostor
VYTÁPĚNÍ, OHŘEV TUV | centrální, plynovým kotlem v 1.NP; podlahové topení s měřičem spotřeby tepla; regulace teploty v obývacím pokoji
ELEKTROINSTALACE | svítidla - ve všech místnostech stropní vývody, v koupelnách navíc nástěnné vývody pro osvětlení zrcadla, v kuchyňských koutech příprava pro osvětlení pracovní plochy zásuvky, vypínače - rozvod včetně osazení vypínači a zásuvkami barva bílá (rozsah dle PD) internet, TV - skříň pro rozvaděč slaboproudu s využitím přivedeného optického kabelu, centrální společná TV anténa, připraveny zásuvky se zapojením TV a datového kabelu
DOMOVNÍ ZVONKY | domácí telefon, elektronické otvírání venkovních dveří, zvonek u dveří na chodbě
MĚŘENÍ | samostatný: elektroměr, vodoměr, kalorimetr
ENERGETICKÁ TŘÍDA (PENB) | B
POZEMEK / ZAHRADA
OPLOCENÍ | pro část bytových jednotek - oplocení zahrádky - poplastované pletivo (rozsah dle PD)
CHODNÍK | betonová dlažba (rozsah dle PD); bezbariérový přístup
ZAHRÁDKY | původní terén s doplněnou vegetační zeminou; okolo domu okapový chodníček, krytý kačírkem
VEŘEJNÉ PROSTRANSTVÍ / KOMUNIKACE
VENKOVNÍ PLOCHY | zastavěné plochy, stromy, zatravněné plochy, zpevněné plochy, zpevněné příchozí a příjezdové plochy, komunikace, parkování, veřejné osvětlení (vše v rozsahu PD)
KOMUNIKACE | jednosměrná komunikace - betonová dlažba, parkovací stání před bytovými domy - zatravňovací dlažba
ODPAD | stání pro směsný a tříděný odpad v horní části parkoviště